## Deckblatt
Maschinenübersicht

## Maschinenliste
Maschinenliste der Heinzig¦GROUP
Menge | Bearbeitung | Maschine | Beschreibung | Hersteller | Standort
1 | Abkanten | Highspeed-Biegezelle TruBend Cell 7000 | -max. Blechdicke 8 mm -max. Platinenformat 500 x 400 mm -max. Platinengewicht 3 kg -max. Traglast 15 kg -Presskraft 360 kN -max. Arbeitsgeschwindigkeit 50 mm/s -Aufstellfläche 5500 x 3870 mm | Trumpf | 2CUT GmbH
1 | Abkanten | CNC-gesteuerte Abkantpresse TruBend 5170 mit ToolMaster | -Presskraft 170 to. -Abkantlänge 3230 mm -Abkantlänge für vergrößerte Ausführung (Option) 4250 mm -nutzbare Einbauhöhe 615 mm -Ausladung 420 mm -automatischer Werkzeugwechsler | Trumpf | 2CUT GmbH
1 | Abkanten | CNC-gesteuerte 6-Achsen Hinteranschlagsystem Abkantpresse | -Presskraft 170 to. -Druckverteilung -Kantlänge bis 3230 mm bei einer Einbauhöhe bis 615 mm -Materialstärke bis 12 mm -Baustahl (S235) -Materialstärke bis 10 mm -Edelstahl | Trumpf | 2CUT GmbH
2 | Abkanten | CNC-gesteuerte Hochgeschwindigkeits-Abkantpresse TruBend 7036 | -Presskraft 180-360 kN -Kantlänge von 510 -1020 mm bei einer Einbauhöhe bis 300 mm | Trumpf | 2CUT GmbH
1 | Abkanten | CNC-gesteuerte Abkantpresse TruBend 5085 | -85 to. -Kantlänge bis 2700 mm -5-Achsen Hinteranschlagsystem -Materialstärke bis 6 mm -doppelte Genauigkeit durch gleichmäßige Druckverteilung | Trumpf | 2CUT GmbH
1 | Abkanten | CNC-gesteuerte hydraulische Abkantpresse | -250 to. -Kantlänge bis 3500 mm -Materialstärke bis 10 mm | Weinbrenner | 2CUT GmbH
1 | Abkanten | CNC-gesteuerte Abkantpresse | -16 to. -Kantlänge bis 550 mm -Materialstärke bis 2 mm bei max. Kantlänge | Kärcher | 2CUT GmbH
1 | Abkanten | CNC-gesteuerte Abkantpresse TrumaBend V850 | -85 to. -Kantlänge bis 2210 mm -6-Achsen-Hinteranschlagsystem | Trumpf | 2CUT GmbH
1 | Abkanten | CNC-gesteuerte Abkantpresse TruBend 8230 | -Presskraft von 2300 KN -eine Abkantlänge von 5100 mm bei einer Einbauhöhe bis 1020 mm und einer Schenkellänge von 1000 mm -Materialstärke bis 12 mm -5-Achsen-Hinteranschlagsystem | Trumpf / EHT | 2CUT GmbH
1 | Abkanten | CNC-gesteuerte, automatische Biegezelle Trumpf BendMaster, Abkantpresse TruBend 5170 | -max. Traglast 60 kg -max. Platinengewicht 40 kg -max. Teileabmessung 2000 x 1000 mm -min. Blechdicke 0,7 mm -max. Arbeitsbereich 4000 mm -Länge der Bodenfahrbahn max. 1400 mm | Trumpf | 2CUT GmbH
1 | Abkanten | Highspeed-Biegezelle TruBend Cell 7000 | -max. Blechdicke 8 mm -max. Platinenformat 500 x 400 mm -max. Platinengewicht 3 kg -max. Traglast 15 kg -Presskraft 360 kN -max. Arbeitsgeschwindigkeit 50 mm/s -Aufstellfläche 5500 x 3870 mm | Trumpf | 2CUT GmbH
1 | Abkanten | Schwenkbiegezentrum TruBend Center 7030 | -Kantläge bis 3120 mm -Stahl bis 3 mm -Edelstahl bis 2,2 mm -aluminium bis 4 mm -Kantungen regulär sowie upside down | Trumpf | 2CUT GmbH
1 | Abkanten | Abkantpresse AMADA HF-5012T | -max. Blechdicke 6 mm -max. Platinenformat 1250 mm -Presskraft 50 to | AMADA | Laser Application GmbH
1 | Abkanten | Abkantpresse TrumaBend V1700 | -max. Blechdicke 5 mm -max. Platinenbreite 3000 mm -Presskraft 1700 kN -max. Arbeitsgeschwindigkeit 220 mm/s | Trumpf | Zimmermann Blechtechnik GmbH
1 | Abkanten | Abkantpresse TruBend 5085 | -Presskraft 850 kN -Abkantlänge 2210 mm -nutzbare Einbauhöhe 385 mm -Ausladung 420 mm | Trumpf | Zimmermann Blechtechnik GmbH
1 | Abkanten | CNC-gesteuerte Abkantpresse TruBend 5085 | -Presskraft 850 kN -Kantlänge bis 2210 mm -6 Achsen Hinteranschlagsystem -Materialstärke bis 6 mm -doppelte Genauigkeit durch gleichmäßige Druckverteilung | Trumpf | 2CUT GmbH
1 | Bohren¦ Gewindeschneiden¦ Senken | VTC 800/30 SR -5-Achs-Fräszentrum | -vertikales Bearbeitungszentrum in Fahrständer-Ausführung mit automatischem Schwenkkopf | Mazak | Heinzig Metalltechnik GmbH
1 | Bohren¦ Gewindeschneiden¦ Senken | DMU 75 monoBLOCK | -max-Verfahrweg X/Y/Z-Achse: 750 mm / 650 mm / 560 mm -Tischbeladung max. 600 kg | DMG Mori | Heinzig Metalltechnik GmbH
div. | Bohren¦ Gewindeschneiden¦ Senken | Bohrmaschinen | -Bohrleistung bis 50 mm | div. Hersteller | Heinzig Metalltechnik GmbH
div. | Bohren¦ Gewindeschneiden¦ Senken | Gewindeschneidmaschinen | -Schneidleistung bis M 30 | div. Hersteller | Heinzig Metalltechnik GmbH
1 | Bohren¦ Gewindeschneiden¦ Senken | VTC 800/30 SR -5-Achs-Fräszentrum | -vertikales Bearbeitungszentrum in Fahrständer-Ausführung mit automatischem Schwenkkopf | Mazak | Heinzig Metalltechnik GmbH
div. | Bohren¦ Gewindeschneiden¦ Senken | Bohrmaschinen | -Bohrleistung bis 50 mm | div. Hersteller | Heinzig Metalltechnik GmbH
1 | Drehen | DMU 75 monoBLOCK | -max. Verfahrweg 750 mm (X) -max. Verfahrweg 650 mm (Y) -max. Verfahrweg 560 mm (Z) -Tischbeladung max. 600 kg -Steuerung Celos (Siemens) -Anzahl Werkzeugplätze 60 -Arbeitsspindel max. Drehzahl 20.000 min | DMG Mori | SpanWerk GmbH CNC Fertigungstechnik
1 | Drehen | CNC Dreh- und Fräszentrum (ecoTurn 310 V3) | -Drehdurchmesser max. 200 mm -Drehlänge 450 mm -Anzahl Achsen 3 X-Z-C -Steuerung Sinumerik 840 D Shopturn Siemens -Drehzahlbereich - Hauptspindel max. 5.000 U/min -Anzahl der Werkzeugstationen 12 -Angetriebene Werkzeuge 12 -Drehzahl Werkzeug angetrieben 4.500 U/min -hydraulischer Reitstock -Späneförderer | DMG MORI | SpanWerk GmbH CNC Fertigungstechnik
1 | Drehen | CNC Dreh- und Fräszentrum (NLX 2000 SY / 500) mit Stangenlademagazin (Breuning IRCO MUK 7016III) | -Drehdurchmesser max. 300 mm -Drehlänge 510 mm -Anzahl Achsen 4 X-Z-Y-C -Steuerung M 730 UM CELOS -Drehzahlbereich - Hauptspindel max. 5.000 U/min -Drehzahlbereich - Gegenspindel max. 6.000 U/min -Anzahl der Werkzeugstationen 12 -Angetriebene Werkzeuge 12 -Drehzahl Werkzeug angetrieben 10.000 U/min -Reitstockfunktion der Gegenspindel -Stangenlademagazin 1.500 mm Länge -Späneförderer | DMG MORI | SpanWerk GmbH CNC Fertigungstechnik
1 | Drehen | DMG Mori - Sprint 32¦8 | -Drehdurchmesser max. 32 mm -Drehlänge 600 mm -Anzahl Achsen 8 -Steuerung FANUC 32i Panel mit 10.4″-Farbdisplay -Integrierter Spindelmotor mit C-Achse (0.0001°) 8.500 min⁻¹ -Anzahl der Werkzeugstationen 28 | DMG MORI | SpanWerk GmbH CNC Fertigungstechnik
1 | Drehen | INDEX C100 | -Drehdurchmesser max. 42 mm -Drehlänge 515 mm -Anzahl Achsen 3-4 -Steuerung Siemens S840D s -Integrierter Spindelmotor mit C-Achse (0.0001°) 7.000 min⁻¹ -Anzahl der Werkzeugstationen 30 | INDEX-Werke | SpanWerk GmbH CNC Fertigungstechnik
1 | Entgraten¦ Trowalisieren | Trowalanlage | -min. Teilegröße 23 x 23 mm | Rösler | Heinzig Metalltechnik GmbH
2 | Entgraten¦ Trowalisieren | Entgratmaschine | -bis D 150 mm | div. Hersteller | Heinzig Metalltechnik GmbH | neu 2022
1 | Entgraten¦ Verrunden¦ Schleifen¦ Entzundern | Timersavers-Grindingmaster 42-serie-1350-WRBW | -Anzahl der Köpfe: 1-4 -Kopftypen: Rotationsbürste, Walze -Schleifbürstengröße: 350 mm -Anzahl der Bürsten: 8 -Schnellwechselsystem für Bürsten -0-100 mm Bett -0,6-8 m/min Vorschubgeschwindigkeit, 2,6 kW -bis zu 11 kW Hauptantriebsmotor -180 mm anpassbarer Kontaktwalzendurchmesser -Frequenzkontrollierte Vorschubgeschwindigkeit 0,5-8 m/min -min. Teilegröße 50x50 mm -max. Teilebreite 1300 mm | TIMESAVERS | 2CUT GmbH
1 | Fräsen | VTC 800/30 SR -5-Achs-Fräszentrum | -vertikales Bearbeitungszentrum in Fahrständer-Ausführung mit automatischem Schwenkkopf -max. Verfahrweg 3000 mm (X) -max. Verfahrweg 800 mm (Y) -max. Verfahrweg 720 mm (Z) -Steuerung MAZATROL MATRIX -Anzahl Werkzeugplätze 30 -Arbeitsspindel max. Drehzahl 18.000 min | Mazak | Heinzig Metalltechnik GmbH
1 | Fräsen | DMU 75 monoBLOCK | -max. Verfahrweg 750 mm (X) -max. Verfahrweg 650 mm (Y) -max. Verfahrweg 560 mm (Z) -Tischbeladung max. 600 kg -Steuerung Celos (Siemens) -Anzahl Werkzeugplätze 60 -Arbeitsspindel max. Drehzahl 20.000 min | DMG Mori | Heinzig Metalltechnik GmbH
2 | Glasperlen¦ Sandstrahlen | Strahlkabinen | -Sandstrahlen und Glasperlenstrahlen | Gläsner | Heinzig Metalltechnik GmbH
1 | Laserbeschriftung | Laserbeschriftung, -oberflächenstrukturierung TruMark 6020 | Strahlquelle: Nd:YAG-Kristall, Wellenlänge: 1064 nm, Leistung: < 50W 300 x 300 x 250 mm, 30 kg | Trumpf | Laser Application GmbH
1 | Lasern | CNC-Laserschneidanage TruLaser 1030 fiber | -Festkörperlaser TruDisk 2001 erweitert die Materialvielfalt um Kupfer und Messing und bietet gesteigerte Produktivität im Dünnblech -max. Werkstückgewicht 720 kg -max. Blechdicken mit TruDisk 2001 -> Baustahl 16 mm ->Edelstahl 8 mm ->Aluminium 6 mm ->Kupfer 3 mm ->Messing 3 mm | Trumpf | Heinzig Metalltechnik GmbH
1 | Lasern | CNC-Laserschneidanage TruLaser 5030 fiber | -hohe Produktivität und Qualität in dünnem Blech -simultane Schneidkopfpositionierung -Stahl bis 20 mm -Edelstahl bis 12 mm -Aluminium bis 15 mm -max. Traglast 720 kg | Trumpf | 2CUT GmbH
1 | Lasern | CNC-Laserschneidanage AMADA LCG 3015 AJ | -Tafelgrößen bis 3000 x 1500 mm -maximale Blechdicken: -Stahlbleche bis 15 mm -Edelstahlbleche bis 6 mm -Alu-Bleche bis 6 mm Strahlquelle: Dioden gepumpter Faserlaser, Wellenlänge: 1080 nm, Leistung: 2000W | AMADA | Laser Application GmbH
1 | Lasern | CNC-Laserschneidanage TruLaser 3030 | -Tafelgrößen bis 1500x3000 mm -maximale Blechdicken: -Stahlbleche bis 20 mm -Edelstahlbleche bis 12 mm -Alu-Bleche bis 8 mm | Trumpf | Zimmermann Blechtechnik GmbH
1 | Lasern | CNC-Laserschneidanage TruLaser 5030 (6KW) | -Bleche bis 25 mm Dicke in Bau-und Edelstahl -Aluminium bis 15 mm -Tafelgrößen bis 1500x3000 mm | Trumpf | 2CUT GmbH
1 | Lasern | CNC-Laserschneidanage TruLaser 5030 fiber (TruDisk 8001) | -Innovativ durch Festkörperlaser-Technologie -Hohe Achsgeschwindigkeit durch Linear- und Torque-Antriebe -maximale Laserleistung 8000 W -Smart Beam Control (intelligente Strahlüberwachung) -Stahl bis 25 mm -Edelstahl bis 40 mm -Aluminium bis 25 mm -Mittlere Leistungsaufname in der Produktion 17 kW | Trumpf | 2CUT GmbH
1 | Lasern¦ Stanzen | CNC-Stanz-Laser TruMatic 3000 | -Tafelgrößen bis 1250x2500 mm -maximale Blechdicken: -Stahlbleche bis 4 mm -Edelstahlbleche bis 4 mm -Alu-Bleche bis 4 mm Werkzeuge für: -Gewinde für M3 / M4 / M5 / M6 / M8 -Gewindedurchzüge für M4 / M5 / M6 -Senkungen für M4 / M5 / M6 -Sickenrollen -Kiemen -Zentrierwarzen -u.v.m. | Trumpf | Zimmermann Blechtechnik GmbH
1 | Laserschweißen | Laserschweißen, vollautomatisch TruDiode 903 | Strahlquelle: Diode, Wellenlänge: 920-1050 nm, Leistung: 900W -800 x 300 x 250 mm, 30 kg | Trumpf | Laser Application GmbH
1 | Laserschweißen | Laserschweißen, manuell und vollautomatisiert Sigma Laser SL450 | Strahlquelle: Nd: YAG-Laser, Wellenlänge 1064 nm, Leistung 500W -200 x 200 x 300 mm diverse Modifikationsmöglichkeiten | Sigma | Laser Application GmbH
1 | Laserschweißen | Laserschweißen, halbautomatisch, manuell Alpha AL-200 | Laserschweißen, halbautomatisch / händisch Strahlquelle: Nd:YAG-Kristall, Wellenlänge: 1064 nm, Leistung: 200W diverse Modifikationsmöglichkeiten (teilweise Handhabungsgrenzen) | Alpha | Laser Application GmbH | neu 2022
2 | Nieten¦ Einpressen | Window Touch Einpressautomaten | -zum Verpressen von Bolzen, Buchsen, Muttern -zwei automatische Zuführungen -geeignet auch zum Clinchen, Nieten und Stanznieten | Haeger 824 | Heinzig Metalltechnik GmbH
1 | Nieten¦ Einpressen | Nietmaschine BK 130 | -zum Taumelnieten | Bodmer Küsnacht | Heinzig Metalltechnik GmbH
2 | Nieten¦ Einpressen | Window Touch Einpressautomaten | -zum Verpressen von Bolzen, Buchsen, Muttern -zwei automatische Zuführungen -geeignet auch zum Clinchen, Nieten und Stanznieten | Haeger 824 | 2CUT GmbH
1 | Nieten¦ Einpressen | Nietmaschine BK 130 | -zum Taumelnieten | Bodmer Küsnacht | 2CUT GmbH
1 | Oberflächen- behandlung | Pulver- Beschichtungsanlage | bestehend aus: -Förderanlage / automatischer Teile-Transport zu den einzelnen Behandlungsabläufen -Vorbehandlungsanlage mit Entfettung, Eisen-Phosphatierung, zwei Spülzonen, Endsprühkranz mit vollentsalztem Wasser -Umluft - Haftwassertrockner -Beschichtungszone mit Kunststoffkabine für schnelle Farbwechsel -Beschichtung mit zwei Hubgeräten -> bestückt mit jeweils 4 Automatik- Pulverspühpistolen -> gesteuert mittels automatischer Teileerkennung -zwei manuelle Handbeschichtungsplätze im Anschluss an Automatikanlage -ID-Durchlaufkabine für Automatik- oder Handbetrieb für kleinere Losgrößen und Sonderfarbtöne -Umluft-Pulveraushärteofen -Vakuumdestillationsanlage zur umweltfreundlichen Aufbereitung des Wassers aus der Vorbehandlung. | Rippert, Wagner | Alpha Oberflächen GmbH
1 | Oberflächen- behandlung | Vorbehandlungs- und Pulverbeschichtungsanlage | -Vorbehandlungs- und Pulverbeschichtungsanlage mit getaktetem automatischen Transport der Werkstücke -Fördertechnik Rippert-Vario-Transportsystem -Werkstücke = Blechteile aus Stahl Gehängeabmessungen: -max. Länge 4.000 mm -max. Breite 1.200 mm -max. Höhe 1.420 mm -Gewicht pro Wagenzug max. 400 kg Die neue Beschichtungsanlage beinhaltet eine Aluminium-Behandlungsstufe. Dadurch ist die Vorbehandlungsanlage und somit die komplette Beschichtungsanlage multimetallfähig. Während die vorhandene Automatik-Pulverkabine große Chargen bzw. Losgrößen effektiv und kostengünstig pulvert, können in einer parallel angeordneten Hand-Pulverkabine die Sonderbauteile mit Losgröße 1 - 5 oder komplexe Schweißkonstruktionen manuell beschichtet werden. Um bei einer 2-fach Beschichtung (Grundierpulver anschließend Deckpulver) nicht die komplette Anlage "auszubremsen" und die Gesamtkapazität nicht zu zerstören, gibt es einen zusätzlichen Bypass innerhalb des Haftwassertrockners/Wärmerück- gewinnungsprozess. | Rippert | Alpha Oberflächen GmbH
2 | Oberflächen- behandlung | Beizgeräte |  | div. Hersteller | Heinzig Metalltechnik GmbH
1 | Oberflächen- behandlung | Nass-Lackiererei | In der Nass-Lackiererei verfügen wir über ein breites Know-how bei der Veredlung von Metalloberflächen. In der Regel werden unsere Bleche und Maschinenverkleidungen nach dem Standard der Industrielackierung behandelt. |  | Zimmermann Blechtechnik GmbH
1 | Prägen¦ Senken¦ Umformen | CNC-Blechbearbeitungszentren (TruMatic 7000) | lasern und stanzen -Bleche bis 8 mm -Tafelgrößen bis 1500 x 3000 mm mit Spezialwerkzeugen ist das Einbringen von Senkungen, Durchzügen, Gewinden, Scharnieren, Kiemen sowie kleineren Kantungen möglich | Trumpf | 2CUT GmbH
1 | Prägen¦ Senken¦ Umformen | CNC-Blechbearbeitungszentren (TruMatic 7000) | lasern und stanzen -maximale Laserleistung 4000 W -Bleche bis 8 mm -Tafelgrößen bis 1500 x 3000 mm mit Spezialwerkzeugen ist das Einbringen von Senkungen, Durchzügen, Gewinden, Scharnieren, Kiemen sowie kleineren Kantungen möglich -maximales Werkstückgewicht 280 kg -Mittlere Leistungsaufname in der Produktion 28,5 kW | Trumpf | 2CUT GmbH
1 | Pressen | hydr. Doppelständerpresse | -Presskraft 315 to. -Tischfläche 1600 x 1000 mm -Einbauhöhe 800 mm, Hub 600 mm -Ziehkissen 1200 x 650 mm, Hub 350 mm, Druckkraft 80 to. | Oevermann | Heinzig Metalltechnik GmbH
1 | Pressen | Exzenterpresse 63 to. mit Bandzufuhr |  | Ebu | Heinzig Metalltechnik GmbH
1 | Pressen | Exzenterpresse 125 to. |  | Müller | Heinzig Metalltechnik GmbH
1 | Pressen | Exzenterpresse 80 to. |  | Kieserling | Heinzig Metalltechnik GmbH
1 | Pressen | Exzenterpresse 50 to. |  | Berenberg | Heinzig Metalltechnik GmbH
| Qualität | Schichtdickenmessgeräte |  |  | Alpha Oberflächen GmbH
1 | Qualität | Messtisch | -nach DIN876 -2000 x 1250 mm |  | Heinzig Metalltechnik GmbH
1 | Qualität | Hightech Messarm 3D Faroarm -Edge | -berührungslose 3D Scanfunktion -detaillierte Messungen von Oberflächen aller Art -tragbar -7-Achsen -sphärisches Arbeitsvolumen von 1,8 m bis 3,7 m -Wiederholbarkeit von 0,024 mm bis zu 0,064 mm | Faro | Heinzig Metalltechnik GmbH
1 | Qualität | 2D Messgerät für Platinen VQC22-20 | -max. Höhe der Platinenzuschnitte 2000 x 1200 -bis 20 mm Stärke -Referenzdatei in dxf. Format benötigt | RWE Mechatronics | Heinzig Metalltechnik GmbH
1 | Qualität | Einstell-und Messgerät SMILE 420X-01145 |  | E. Zoller | Heinzig Metalltechnik GmbH | neu 2022
1 | Qualität | Quickstep / Quicksharp Messgerät | -Überprüfung/Messen von Stempel | Trumpf | 2CUT GmbH
1 | Qualität | 2D Messgerät für Platinen VQC22-20 | -max. Höhe der Platinenzuschnitte 2000 x 1200 -bis 20 mm Stärke -Referenzdatei in dxf. Format benötigt | RWE Mechatronics | 2CUT GmbH
1 | Rundbiegen¦ Präzisionsrichten | DAVI MCA 2017 - CNC 4 Walzenmaschine | -Blechbreite max. 2050 mm -Rundwalz-Materialstärke bis 6 mm -Anbiegungs-Materialstärke bis 5 mm -Durchmesser Oberrolle 170 mm -Durchmesser Unterrolle 160 mm | DAVI | 2CUT GmbH
1 | Rundbiegen¦ Präzisionsrichten | Drei-Walzenbiegemaschine | -Materialstärke bis 1,5 mm -Max. Breite 2000 mm | Fasti | 2CUT GmbH
1 | Rundbiegen¦ Präzisionsrichten | FlatMaster® für Stanz-, Laser-und Brennteile ARKU Flatmaster 55 | Innerhalb kürzester Zeit eben und nahezu spannungsfrei: mit dem FlatMaster® für Stanz-, Laser-und Brennteile. Selbst bei hochfesten Teilen und Formteilen mit Aussparungen. -Werkstückbreite max. 1650 mm -Werkstückdicke von 0,8 mm bis 15 mm | ARKU | 2CUT GmbH
1 | Sägen | Kreissägeautomat mit automatischer Materialzufuhr |  | Kaltenbach | Heinzig Metalltechnik GmbH
1 | Sägen | Metallkreissägen | -bis D 120 mm -für Aluminium und Stahl | Kaltenbach | Heinzig Metalltechnik GmbH
1 | Sägen | Schmelzschnittbandsäge | -Sägeleistung beim Schmelzschnitt 6 mm | Pehaka | Heinzig Metalltechnik GmbH
1 | Sägen | Bandsägemaschine | -bis D 160 mm | MEP | Heinzig Metalltechnik GmbH
2 | Sägen | Kreissägeautomat | -bis D 470 mm | Behringer | Heinzig Metalltechnik GmbH
1 | Sägen | Bomar Ergonomic 290.250 ANC | -ausgelegt für 90° Schnitte -Doppelspannstock wird eine Reststücklänge von 45mm -hydraulische Steuerung des gusseisernen Sägearms -hydraulisches Spannen des Werkstücks über Kurzhubzylinder -hydraulischer Vorschub -Vorschublänge Einfachhub 600 mm -max. Vorschublänge 9999,9 mm -Vorschubspannstock schwimmend gelagert -Kühlmittelpumpe mit zweifacher Zuführung zu den Sägebandführungen -Hartmetall Sägebandführungen und Führungsrollen -Sägebandbruch Kontrolle -Bi – Metall – Sägeband M 42 -Spänebürste | Bomar | SpanWerk GmbH CNC Fertigungstechnik
1 | Schleifen | ZBS-Zweiband Schleifmaschinen | -inkl. Pneumatik-Schwenktisch | Kuhlmeyer | Heinzig Metalltechnik GmbH
2 | Schleifen | Bandschleifmaschinen (Langband) | -Schleiflänge 750 x 1500 mm | div. Hersteller | Heinzig Metalltechnik GmbH
1 | Schleifen | Rundschleifmaschine | -bis D 90 mm | Löser | Heinzig Metalltechnik GmbH
1 | Schleifen | Vertikalschleifmaschine |  | Greif | Heinzig Metalltechnik GmbH
div. | Schleifen | Bandschleifböcke und Schleifböcke | -Kontaktscheibenbreite max. 100 mm | div. Hersteller | Heinzig Metalltechnik GmbH
1 | Schneiden | Tafelschere | -Materialstärke bis 4 mm -Länge bis 3000 mm | Fasti | 2CUT GmbH
div. | Schweißen | Schutzgasschweißgeräte | -Leistung bis zu 400 Amp. | div. Hersteller | Heinzig Metalltechnik GmbH
div. | Schweißen | WIG–Schweißgeräte | -Leistung bis 300 Amp | div. Hersteller | Heinzig Metalltechnik GmbH
1 | Schweißen | automat. Rundschweißanlage | -bis 500 mm Durchmesser | Cloos | Heinzig Metalltechnik GmbH
1 | Schweißen | Schweißroboter | -6 Achsen, vertikal drehend -Demmeler Schweißtische, 1000 x 1000 mm zur Aufnahme von Bauteilen -ABB-Wendepositioniere, horizontal kippend -Tragfähigkeit je Seite bis 250 kg -Schweißtechnik: Fronius TPS 4000 CMT | ABB | Heinzig Metalltechnik GmbH
1 | Schweißen | Schweißroboter | -zum Bearbeiten von Bauteilen bis 3000 mm Länge und einem Durchmesser von 1400 mm bei einem Gewicht bis 1000 kg -Dreh-/Kipptisch für Bauteile bis max. 500 kg -9 frei programmierbare, synchrone Roboterachsen mit Wendepositionierer | Cloos | Heinzig Metalltechnik GmbH
2 | Schweißen | Handpunktschweißzangen | -zum punkten von max 3 + 3 mm Blechen | Dalex | Heinzig Metalltechnik GmbH
1 | Schweißen | Punktschweißautomat Dalex PL 63 EHK SO (Bj. 2009) |  | Dalex | Heinzig Metalltechnik GmbH
2 | Schweißen | Bolzenschweißanlagen |  | Soyer | Heinzig Metalltechnik GmbH
1 | Schweißen | Bolzenschweißanlage KTS-2600 NC | -inkl. Sprüheinheit -X = 1270 mm, Y = 2600 mm -Durchfahrthöhe = 300 mm | Soyer | Heinzig Metalltechnik GmbH
div. | Schweißen | Schutzgasschweißgeräte | -Leistung bis zu 400 Amp. | div. Hersteller | Zimmermann Blechtechnik GmbH
div. | Schweißen | WIG–Schweißgeräte | -Leistung bis 300 Amp | div. Hersteller | Zimmermann Blechtechnik GmbH
2 | Schweißen | Bolzenschweißanlagen |  | Soyer | 2CUT GmbH
1 | Schweißen | Bolzenschweißanlage KTS-2600 NC | -inkl. Sprüheinheit -X = 1270 mm, Y = 2600 mm -Durchfahrthöhe = 300 mm | Soyer | 2CUT GmbH
1 | Stanzen | Exzenterpresse 63 to. mit Bandzufuhr |  | Ebu | Heinzig Metalltechnik GmbH
1 | Stanzen | Exzenterpresse 125 to. |  | Müller | Heinzig Metalltechnik GmbH
1 | Stanzen | Exzenterpresse 80 to. |  | Kieserling | Heinzig Metalltechnik GmbH
1 | Stanzen | Exzenterpresse 50 to. |  | Berenberg | Heinzig Metalltechnik GmbH
1 | Umformtechnik¦ Biegen | CNC-3-Ebenen Rohrbiegemaschine | -2D-und 3D-Biegen -bis D 42 mm | Herber | Heinzig Metalltechnik GmbH
1 | Umformtechnik¦ Biegen | CNC-2-Ebenen Profilbiegemaschine |  | Indumasch | Heinzig Metalltechnik GmbH